## List1
Topné elementy
Trysková tělesa keramická
Topný pás
Charakteristika:
Tělesa vyrobena dle přání zákazníka
Maximální zatížení: 9 W/cm²·
Maximální teplota pro plášť tělesa: 900°C
Vyrobeno dle normy EN60335-1
Tolerance pro výkon: + 5% - 10%
Ztráta proudu < 0.75 mA/kW
ø 60 - 630mm (pr. mini: 80mm, pro přívod se svorkovnicí pod krytem, orientace tangenciální)
Výška ohřevu: 30 - 450mm (násobky po 15mm)
Minimální výška je definována dle typu připojení
Celková výška: výška ohřevu + 4mm záhyby vnějšího pláště tělesa
Plášť: ocel s Al povrchovou úpravou, nerez nebo inconel, dle použití a provozní teploty
Keramická elektroizolace
Tepelná izolace umístěna mezi keramickou strukturou a pláštěm tělesa
Připojení : - Bez krytu: vodiče, svorkovnice
- S krytem: svorkovnice, vidlice nebo pletenec s pozinkované oceli
Orientace krytu : axiální, radiální nebo tangenciální
Napětí: 230V mono (standard) až 400V třífázové provedení,
hvězdice nebo trojúhelník, dle zvoleného způsobu zapojení
Napětí max: 500V. Dále dle specifikace a požadavků zákazníka
Připevnění: pomocí otočného šroubu, nebo šroubu s pružinou pro průměry nad 300mm
Rozměry:
Celkové vnější rozměry dle zvoleného typu připojení
Model viz. výše je s připojením vodiči
ø (mm ) | výška ( mm ) | výkon ( W ) |  | Délka přívodu | 230 V | označení
150 | 60 | 1500 |  | 2000 |  | P001 | 1780
| 80 | 1500 |  | 2000 |  | P002 | 1890
| 100 | 1800 |  | 2000 |  | P003
185 | 74 | 2050 |  | 2000 |  | P004
240 | 60 | 2500 |  | 2000 |  | P005 | 1980
| 80 | 2750 |  | 2000 |  | P006
| 100 | 3050 |  | 2000 |  | P007 | 2050
260 | 60 | 2500 |  | 2000 |  | P008
| 80 | 2750 |  | 2000 |  | P009 | 2150
| 100 | 3050 |  | 2000 |  | P010
Na přání zákazníka lze jakýkoli rozměr!!
Trysková tělesa se slídovou izolací
Topný pás
Charakteristika:
Průměr: 25 - 100mm
Výška: 20 - 80 mm
Výkon: 65 - 970W, 230V jedna fáze
Mosazné provedení.
Maximální teplota působící na plášť: 340°C
Elektroizolace slída.
Technologie zajišťující těsnost, neplatí pro konce přívodních kabelů.
Přívodní kabel - vodič s jádrem z niklu, sklosilikonová izolace + zemnící vodič v ochranném
plášti z pozinkované oceli.
Kryt přívodních kabelů: axiální 30°, vystředěn na horní části tělesa (týká se těles s výškou do 38mm).
U vyšších těles je kryt umístěn 20mm od okraje
Upevnění přes úhelník pomocí šroubu M4 s čtverhrannou hlavou, která zamezuje prokluzu.
Vyrobeno v souladu s normou EN 60335-1
Tolerance : +5% -10% na výkonu, ztráta proudu < 0.75 mA/kW
Speciální výroba :
- Trysková tělesa nerez - těsná .
- Maximální zatížení: 5 W/cm².
Rozměry:
U každého průměru tryskového tělesa je možná tolerance pro velikost průměru
na který bude těleso montováno. Například těleso o průměru 30mm je možné montovat
na průměr 30-31mm. V tabulce je toto rozmezí uvedeno pod hodnotou průměru v závorkách.
ø (mm ) | výška | výkon ( W ) |  | Délka přívodu | označení
25 | 20 | 65 |  | 500 | BP001
| 25 | 85 |  | 500 | BP002
| 30 | 105 |  | 500 | BP003
| 35 | 125 |  | 500 | BP004
| 38 | 145 |  | 500 | BP005
| 70 | 260 |  | 1000 | BP006
26 | 30 | 115 |  | 500 | BP007
| 35 | 135 |  | 500 | BP008
28 | 20 | 75 |  | 500 | BP009
| 20 | 75 |  | 1000 | BP010
| 20 | 75 |  | 2000 | BP011
| 25 | 100 |  | 500 | BP012
| 30 | 125 |  | 500 | BP013
| 35 | 150 |  | 500 | BP014
| 38 | 170 |  | 500 | BP015
| 50 | 220 |  | 500 | BP016
30 | 20 | 85 |  | 500 | BP017
| 25 | 110 |  | 500 | BP018
| 25 | 110 |  | 1500 | BP019
| 30 | 135 |  | 500 | BP020
| 30 | 135 |  | 1000 | BP021
| 30 | 135 |  | 1500 | BP022
| 35 | 160 |  | 500 | BP023
| 35 | 160 |  | 1000 | BP024
| 38 | 185 |  | 500 | BP025
| 38 | 185 |  | 1000 | BP026
| 50 | 235 |  | 500 | BP027
| 50 | 235 |  | 1000 | BP028
| 60 | 285 |  | 500 | BP029
| 60 | 285 |  | 1000 | BP030
| 65 | 310 |  | 500 | BP031
32 | 20 | 90 |  | 500 | BP032
| 25 | 115 |  | 500 | BP033
| 30 | 145 |  | 500 | BP034
| 30 | 145 |  | 1000 | BP035
| 30 | 200 |  | 2000 | BP036
| 35 | 170 |  | 500 | BP037
| 38 | 195 |  | 500 | BP038
| 38 | 195 |  | 1000 | BP039
| 38 | 195 |  | 2000 | BP040
| 50 | 250 |  | 500 | BP041
| 60 | 300 |  | 500 | BP042
| 60 | 300 |  | 2000 | BP043
34 | 20 | 95 |  | 500 | BP044
| 25 | 125 |  | 500 | BP045
| 25 | 125 |  | 1000 | BP046
| 25 | 125 |  | 1500 | BP047
| 30 | 155 |  | 500 | BP048
| 30 | 155 |  | 1000 | BP049
| 35 | 180 |  | 500 | BP050
| 35 | 180 |  | 2000 | BP051
| 38 | 185 |  | 2000 | BP052
| 38 | 210 |  | 500 | BP053
| 50 | 265 |  | 500 | BP054
| 60 | 325 |  | 1000 | BP055
38 | 25 | 140 |  | 500 | BP056
| 30 | 170 |  | 500 | BP057
| 35 | 200 |  | 500 | BP058
| 38 | 235 |  | 500 | BP059
40 | 20 | 125 |  | 500 | BP060
| 20 | 125 |  | 1000 | BP061
| 20 | 125 |  | 2000 | BP062
| 25 | 160 |  | 500 | BP063
| 25 | 160 |  | 1000 | BP064
| 30 | 200 |  | 500 | BP065
| 30 | 200 |  | 1000 | BP066
| 30 | 200 |  | 2000 | BP067
| 35 | 235 |  | 500 | BP068
| 35 | 235 |  | 2000 | BP069
| 38 | 200 |  | 500 | BP070
| 38 | 270 |  | 500 | BP071
| 38 | 270 |  | 1000 | BP072
| 38 | 270 |  | 1500 | BP073
| 38 | 270 |  | 2000 | BP074
| 45 | 305 |  | 500 | BP075
| 45 | 305 |  | 1000 | BP076
| 45 | 305 |  | 2000 | BP077
| 50 | 345 |  | 500 | BP078
| 50 | 345 |  | 1000 | BP079
| 50 | 345 |  | 2000 | BP080
| 55 | 380 |  | 1000 | BP081
| 60 | 415 |  | 500 | BP082
| 60 | 415 |  | 1000 | BP083
| 60 | 415 |  | 1500 | BP084
| 60 | 415 |  | 2000 | BP085
| 65 | 430 |  | 500 | BP086
| 70 | 450 |  | 500 | BP087
| 70 | 450 |  | 2000 | BP088
42 | 25 | 155 |  | 500 | BP089
| 30 | 190 |  | 500 | BP090
| 38 | 260 |  | 500 | BP091
| 50 | 330 |  | 500 | BP092
| 50 | 330 |  | 2000 | BP093
44 | 20 | 125 |  | 500 | BP094
| 25 | 160 |  | 500 | BP095
| 30 | 200 |  | 500 | BP096
| 30 | 200 |  | 1000 | BP097
| 30 | 200 |  | 1500 | BP098
| 35 | 235 |  | 500 | BP099
| 38 | 270 |  | 1000 | BP100
| 38 | 300 |  | 500 | BP101
| 45 | 310 |  | 500 | BP102
| 45 | 310 |  | 1000 | BP103
| 50 | 345 |  | 500 | BP104
| 50 | 345 |  | 1000 | BP105
| 55 | 385 |  | 500 | BP106
| 60 | 420 |  | 500 | BP107
48 | 20 | 135 |  | 1000 | BP108
| 25 | 180 |  | 500 | BP109
| 30 | 220 |  | 1000 | BP110
| 38 | 300 |  | 2000 | BP111
50 | 20 | 140 |  | 500 | BP112
| 25 | 185 |  | 500 | BP113 | 960
| 25 | 185 |  | 1000 | BP114
| 30 | 225 |  | 500 | BP115
| 30 | 225 |  | 1000 | BP116 | 960
| 35 | 270 |  | 500 | BP117
| 35 | 270 |  | 1000 | BP118
| 38 | 310 |  | 500 | BP119
| 38 | 310 |  | 1000 | BP120
| 38 | 310 |  | 1500 | BP121
| 38 | 310 |  | 2000 | BP122
| 45 | 350 |  | 500 | BP123
| 50 | 390 |  | 500 | BP124
| 50 | 390 |  | 1000 | BP125 | 972
| 60 | 475 |  | 500 | BP126 | 975
| 60 | 475 |  | 1000 | BP127 | 989
| 60 | 475 |  | 2000 | BP128
| 65 | 510 |  | 500 | BP129
| 70 | 560 |  | 500 | BP130
| 75 | 600 |  | 2000 | BP131 | 1050
54 | 25 | 200 |  | 500 | BP132
| 25 | 200 |  | 1000 | BP133
| 30 | 245 |  | 500 | BP134
| 38 | 335 |  | 500 | BP135
| 38 | 335 |  | 2000 | BP136
| 45 | 380 |  | 500 | BP137
56 | 38 | 350 |  | 500 | BP138
58 | 38 | 360 |  | 500 | BP139
60 | 20 | 170 |  | 1000 | BP140
| 20 | 250 |  | 500 | BP141
| 25 | 220 |  | 500 | BP142
| 30 | 275 |  | 500 | BP143
| 30 | 275 |  | 1000 | BP144
| 30 | 325 |  | 2000 | BP145
| 35 | 325 |  | 500 | BP146
| 35 | 325 |  | 1500 | BP147
| 38 | 375 |  | 500 | BP148
| 38 | 375 |  | 1000 | BP149
| 38 | 375 |  | 1500 | BP150
| 45 | 425 |  | 500 | BP151
| 45 | 425 |  | 2000 | BP152
| 50 | 475 |  | 500 | BP153 | 990
| 50 | 475 |  | 1000 | BP154
| 55 | 525 |  | 500 | BP155
| 60 | 575 |  | 500 | BP156
| 65 | 625 |  | 500 | BP157
| 80 | 780 |  | 500 | BP158
64 | 20 | 185 |  | 500 | BP159
| 25 | 240 |  | 500 | BP160
| 38 | 400 |  | 1500 | BP161
| 45 | 455 |  | 500 | BP162
68 | 30 | 310 |  | 500 | BP163
70 | 30 | 320 |  | 500 | BP164
| 30 | 320 |  | 1000 | BP165 | 1080
| 35 | 380 |  | 500 | BP166
| 38 | 440 |  | 500 | BP167
| 38 | 440 |  | 1000 | BP168
| 38 | 440 |  | 1500 | BP169
| 38 | 550 |  | 1500 | BP170 | 1120
| 45 | 500 |  | 500 | BP171
| 50 | 560 |  | 500 | BP172 | 1150
| 65 | 730 |  | 500 | BP173
| 70 | 785 |  | 500 | BP174
72 | 30 | 330 |  | 1000 | BP175
74 | 30 | 340 |  | 1000 | BP176
| 50 | 590 |  | 500 | BP177
80 | 30 | 365 |  | 500 | BP178
| 35 | 435 |  | 2000 | BP179
| 38 | 500 |  | 500 | BP180
| 38 | 500 |  | 1000 | BP181 | 1190
| 45 | 570 |  | 500 | BP182
| 50 | 630 |  | 500 | BP183
| 50 | 630 |  | 1000 | BP184
90 | 30 | 415 |  | 1000 | BP185 | 1390
| 45 | 645 |  | 1000 | BP186
| 60 | 875 |  | 500 | BP187
94 | 55 | 830 |  | 1000 | BP188
100 | 30 | 460 |  | 500 | BP189
| 60 | 970 |  | 500 | BP190
| 60 | 970 |  | 1000 | BP191
Topné nerezové patrony
Charakteristika
Standardní topné patrony naskladněné a nenaskladněné, vyrobené technologií
pro vysoké zatížení
Tato technologie vyžaduje uložení (otvor pro patronu) v přesnosti H7 .
Patrony naskladněné: dodání do 5 pracovních dní, pokud není překročen počet kusů skladem.
Maximální zatížení patrony: 50W/cm², za dodržení určitých podmínek.
Výkon: od 75 do 2500 W.
Napětí: 230 V mono.
Plášť patrony z nerez oceli.
Pata patrony z keramiky, která zajišťuje ochranu vodičů proti poškození.
Standardní připojení : ohebné vodiče, niklové jádro, sklosilikonová izolace.
Tolerance pro délku: : L < 100 mm : ± 2 mm //// L > 100 mm : ± 2 %
Vyrobeno v souladu s normou EN 60335-1 : Tolerance pro výkon: +5% -10%
Ztráta proudu < 0.5 mA/kW
Lze i provedení s integrovaným termočlánkem
ø (mm ) | délka | výkon ( W ) |  | Délka přívodu | označení
10 | 40 | 100 |  | 1000 | TP001
| 40 | 160 |  | 1000 | TP002
| 40 | 200 |  | 1000 | TP003
| 40 | 250 |  | 1000 | TP004
| 50 | 100 |  | 1000 | TP005
| 50 | 160 |  | 1000 | TP006
| 50 | 200 |  | 1000 | TP007
| 50 | 250 |  | 1000 | TP008
| 50 | 315 |  | 1000 | TP009
| 60 | 160 |  | 1000 | TP010
| 60 | 200 |  | 1000 | TP011
| 60 | 250 |  | 1000 | TP012
| 60 | 315 |  | 1000 | TP013
| 60 | 400 |  | 1000 | TP014
| 80 | 160 |  | 1000 | TP015
| 80 | 250 |  | 1000 | TP016
| 80 | 315 |  | 1000 | TP017
| 80 | 400 |  | 1000 | TP018
| 100 | 200 |  | 1000 | TP019
| 100 | 250 |  | 1000 | TP020
| 100 | 315 |  | 1000 | TP021
| 100 | 400 |  | 1000 | TP022
| 100 | 500 |  | 1000 | TP023
| 100 | 630 |  | 1000 | TP024
| 130 | 315 |  | 1000 | TP025
| 130 | 500 |  | 1000 | TP026
| 130 | 630 |  | 1000 | TP027
| 130 | 800 |  | 1000 | TP028
| 160 | 400 |  | 1000 | TP029
| 160 | 630 |  | 1000 | TP030
| 200 | 400 |  | 1000 | TP031
| 200 | 630 |  | 1000 | TP032
| 200 | 800 |  | 1000 | TP033
| 250 | 630 |  | 1000 | TP034
| 250 | 800 |  | 1000 | TP035
16 | 40 | 125 |  | 1000 | TP036
| 40 | 250 |  | 1000 | TP037
| 40 | 400 |  | 1000 | TP038
| 50 | 160 |  | 1000 | TP039
| 50 | 250 |  | 1000 | TP040
| 50 | 400 |  | 1000 | TP041
| 50 | 500 |  | 1000 | TP042
| 60 | 160 |  | 1000 | TP043
| 60 | 250 |  | 1000 | TP044
| 60 | 400 |  | 1000 | TP045
| 60 | 500 |  | 1000 | TP046
| 80 | 315 |  | 1000 | TP047
| 80 | 400 |  | 1000 | TP048
| 80 | 630 |  | 1000 | TP049
| 80 | 800 |  | 1000 | TP050
| 100 | 315 |  | 1000 | TP051
| 100 | 400 |  | 1000 | TP052
| 100 | 630 |  | 1000 | TP053
| 100 | 800 |  | 1000 | TP054
| 100 | 1000 |  | 1000 | TP055
| 130 | 630 |  | 1000 | TP056
| 130 | 800 |  | 1000 | TP057
| 130 | 1000 |  | 1000 | TP058
| 130 | 1250 |  | 1000 | TP059
| 160 | 800 |  | 1000 | TP060
| 160 | 1000 |  | 1000 | TP061
| 160 | 1250 |  | 1000 | TP062
| 160 | 1600 |  | 1000 | TP063
| 180 | 1000 |  | 1000 | TP064
| 180 | 1250 |  | 1000 | TP065
| 180 | 1800 |  | 1000 | TP066
| 200 | 1000 |  | 1000 | TP067
| 200 | 1250 |  | 1000 | TP068
| 200 | 1600 |  | 1000 | TP069
| 200 | 2000 |  | 1000 | TP070
| 250 | 1000 |  | 1000 | TP071
| 250 | 1250 |  | 1000 | TP072
| 250 | 1600 |  | 1000 | TP073
| 250 | 2000 |  | 1000 | TP074
| 300 | 1000 |  | 1000 | TP075
| 300 | 1250 |  | 1000 | TP076
| 300 | 1600 |  | 1000 | TP077
| 300 | 2000 |  | 1000 | TP078
Na přání zákazníka lze jakýkoli rozměr!!
Termočlánky
ø (mm ) | délka | typ |  | Délka přívodu | označení
1 | 50 | J |  | 2000 | BT001
| 60 | J |  | 2000 | BT002
| 80 | J |  | 2000 | BT003
| 100 | J |  | 2000 | BT004
| 120 | J |  | 2000 | BT005
| 150 | J |  | 2000 | BT006
1.5 | 50 | J |  | 2000 | BT007
| 60 | J |  | 2000 | BT008
| 80 | J |  | 2000 | BT009
| 100 | J |  | 2000 | BT010
| 120 | J |  | 2000 | BT011
| 150 | J |  | 2000 | BT012
2 | 50 | J |  | 2000 | BT013
| 60 | J |  | 2000 | BT014
| 80 | J |  | 2000 | BT015
| 100 | J |  | 2000 | BT016
| 120 | J |  | 2000 | BT017
| 150 | J |  | 2000 | BT018
Na přání zákazníka lze jakýkoli rozměr!!
Topná tělesa - cívky
spirálová topná patrona
Ohebná standardní topná tělesa mohou být osazena
termočlánkem J (ocel/měď-nikl), izolace PFA (T° max 200°C).
Termočlánek dle normy IEC584
Maximální zatížení tělesa: 6,5 W/cm²
Maximální teplota na plášti tělesa: 650°C
Uvedené maximální hodnoty jsou závislé na způsobu použití těles
Vyrábíme následující tvary těles : |  |  | kruhová
čtvercová
obdélníková
Tělesa jsou dodávána v rovném stavu. Mohou být také
dodána Ve vámi definovaném tvaru
ø (mm ) | délka | W |  | Délka přívodu | označení
2,2 x 4,2 mm | 320 | 195 |  | 2000 | BC001
| 370 | 230 |  | 2000 | BC002
| 420 | 260 |  | 2000 | BC003
| 470 | 300 |  | 2000 | BC004
| 520 | 320 |  | 2000 | BC005
| 570 | 380 |  | 2000 | BC006
| 620 | 420 |  | 2000 | BC007
| 670 | 460 |  | 2000 | BC008
| 720 | 500 |  | 2000 | BC009
| 770 | 530 |  | 2000 | BC010
| 820 | 570 |  | 2000 | BC011
| 870 | 610 |  | 2000 | BC012
| 920 | 650 |  | 2000 | BC013
| 970 | 690 |  | 2000 | BC014
| 1070 | 760 |  | 2000 | BC015
| 1170 | 840 |  | 2000 | BC016
3,3 mm | 370 | 180 |  | 2000 | BC017
| 570 | 300 |  | 2000 | BC018
| 770 | 420 |  | 2000 | BC019
| 970 | 540 |  | 2000 | BC020
| 1070 | 600 |  | 2000 | BC021
| 1170 | 660 |  | 2000 | BC022
4 mm | 370 | 220 |  | 2000 | BC023
| 570 | 360 |  | 2000 | BC024
| 770 | 500 |  | 2000 | BC025
| 970 | 610 |  | 2000 | BC026
| 1170 | 750 |  | 2000 | BC027
4,6 x 9 mm | 305 | 350 |  | 2000 | BC028
| 405 | 500 |  | 2000 | BC029
| 505 | 600 |  | 2000 | BC030
| 705 | 850 |  | 2000 | BC031
| 905 | 1050 |  | 2000 | BC032
| 1105 | 1250 |  | 2000 | BC033
| 1305 | 1500 |  | 2000 | BC034
Všechny tyto typy jsou k dostání i s termočlánkem!!